## Parallel Resistance Calculator
Rser | Rin | R1 | R2 | R3 | R4
0 | 3010 | 226000 | 348000 | 470000 | 604000 |  | ADA4000-2 | AD823A just had a higher bandwidth vs. ADA4000
Possible Combinations |  |  |  | *rounded | *includes Rser | *to prevent Q peaking, done in LTSPICE
R1 | R2 | R3 | R4 | Parallel Equivalent | Theor. Gain | Cap | fc (kHz) |  | Sorted Gains
0 | 0 | 0 | 0 | 0 | - | 0 | - |  | 30.9799
0 | 0 | 0 | 1 | 604000 | 201.6645 | 0 | 33 |  | 36.2457
0 | 0 | 1 | 0 | 470000 | 157.1462 | 0 | 40 |  | 38.1038
0 | 0 | 1 | 1 | 264320.298 | 88.8141 | 0 | 68 |  | 41.4755
0 | 1 | 0 | 0 | 348000 | 116.6146 | 0 | 65 |  | 46.5207
0 | 1 | 0 | 1 | 220789.916 | 74.3521 | 0 | 80 |  | 50.9074
0 | 1 | 1 | 0 | 199951.1002 | 67.4289 | 0 | 85 |  | 51.7026
0 | 1 | 1 | 1 | 150221.1571 | 50.9074 | 0 | 115 |  | 55.6388
1 | 0 | 0 | 0 | 226000 | 76.0831 | 0 | 79 |  | 67.4289
1 | 0 | 0 | 1 | 164462.6506 | 55.6388 | 0 | 101 |  | 74.3521
1 | 0 | 1 | 0 | 152614.9425 | 51.7026 | 0 | 115 |  | 76.0831
1 | 0 | 1 | 1 | 121831.3571 | 41.4755 | 0 | 133 |  | 88.8141
1 | 1 | 0 | 0 | 137017.4216 | 46.5207 | 0 | 115 |  | 116.6146
1 | 1 | 0 | 1 | 111682.2901 | 38.1038 | 0 | 140 |  | 157.1462
1 | 1 | 1 | 0 | 106089.5221 | 36.2457 | 0 | 144 |  | 201.6645
1 | 1 | 1 | 1 | 90239.4266 | 30.9799 | 0 | 150 |  | -

## Board Experimentation
Rser | Rin | R1 | R2 | R3 | R4
0 | 3010 | 226000 | 348000 | 470000 | 604000
Possible Combinations with TMUX Encoding
R4 | R3 | R2 | R1 | Theor. Gain | Exp Gain | Modified Gain | *with different R2 (BOM:R34) resistor of 333k as poplulated by JLC
1 | 1 | 1 | 1 | -
0 | 1 | 1 | 1 | 201.6645 | 198.2 | 201.6645
1 | 0 | 1 | 1 | 157.1462 | 155 | 157.1462
0 | 0 | 1 | 1 | 88.8141 | 87.6 | 88.8141
1 | 1 | 0 | 1 | 116.6146 | 114 | 111.6312
0 | 1 | 0 | 1 | 74.3521 | 73.2 | 72.314
1 | 0 | 0 | 1 | 67.4289 | 66.58 | 65.753
0 | 0 | 0 | 1 | 50.9074 | 49.8 | 49.9554
1 | 1 | 1 | 0 | 76.0831 | 74.9 | 76.0831
0 | 1 | 1 | 0 | 55.6388 | 54.3 | 55.6388
1 | 0 | 1 | 0 | 51.7026 | 50.6 | 51.7026
0 | 0 | 1 | 0 | 41.4755 | 40.9 | 41.4755
1 | 1 | 0 | 0 | 46.5207 | 45.31 | 45.7275
0 | 1 | 0 | 0 | 38.1038 | 37.5 | 37.575
1 | 0 | 0 | 0 | 36.2457 | 35.6 | 35.7682
0 | 0 | 0 | 0 | 30.9799 | 30.6 | 30.6337
Resistors are closed when active low (0)
Python code has R4 as MSB